## UPMEM-Throughput
4096x1024x2560 | CPU | GPU | LUT-InnerFP32 | LUT-M | LUT-W-R | LUT-W-C | LUT-InnerFP4
Latency（ms） | 889.4007 | 58.7044 | 2611.062 | 217.846 | 60.583 | 181.753 | 147.598
Compute（MOP） | 21474.8365 | 21474.8365 | 21474.8365 | 21474.8365 | 21474.8365 | 21474.8365 | 21474.8365
Throughput（GOPS） | 24.1453 | 365.8131 | 8.2246 | 98.5781 | 354.4697 | 118.154 | 145.4954
TDP（W） | 150 | 300 | 256 | 256 | 256 | 256 | 256
Efficiency（GOPS/W） | 0.16097 | 1.2194 | 0.032127 | 0.38507 | 1.3846 | 0.46154 | 0.56834
备注 | 限制线程数到16（单个cpu的核心数） | Compute SM Troughput仅达47.57%，内存带宽利用率达到96.89%内存瓶颈 | 软件模拟精度还有问题 |  |  | 很显然对于比较宽的矩阵更加有优势 | 比不过行重排的原因可能是编译优化问题，行重排的编译后的汇编将循环展开了而这个没有
4096x1024x2560 | CPU | GPU | LUT-InnerFP32 | LUT-M | LUT-W-R | LUT-W-C | LUT-InnerFP4
Throughput（GOPS） | 24.1453 | 365.8131 | 8.2246 | 98.5781 | 354.4697 | 118.154 | 145.4954
4096x1024x2560 | CPU | GPU | LUT-InnerFP32 | LUT-M | LUT-W-C | LUT-W-R | LUT-InnerFP4
Efficiency（GOPS/W） | 0.16097 | 1.2194 | 0.032127 | 0.38507 | 0.46154 | 1.3846 | 0.56834
Normalized Efficiency(GOPS/W) | 1 | 7.5752 | 0.19959 | 2.3922 | 2.8673 | 8.602 | 3.5308
4096x1024x2560 | CPU | GPU | LUT-InnerFP32 | LUT-M | LUT-W-C | LUT-W-R | LUT-InnerFP4
Normalized Efficiency(GOPS/W) | 1 | 7.5752 | 0.19959 | 2.3922 | 2.8673 | 8.602 | 3.5308

## UPMEM-BreakDown
4096x4096-16 | LUT-InnerFP32 | LUT-InnerFP4 | LUT-M | LUT-W-C | LUT-W-R
cycles | 4164530960 | 244192288 | 279738896 | 188399568 | 119439008
instructions | 4022439872 | 243702336 | 271231888 | 158965824 | 91929184
latency(s) | 10.4476 | 0.58959 | 0.6987 | 0.46762 | 0.29882
frequency(Hz) | 400000000 | 400000000 | 400000000 | 400000000 | 400000000
latency-perf(s) | 10.4113 | 0.61048 | 0.69935 | 0.471 | 0.2986
CPI | 1.0353 | 1.002 | 1.0314 | 1.1852 | 1.2993
IPC | 0.96588 | 0.99799 | 0.96959 | 0.84377 | 0.76967
read bytes(MB) | 64 | 16 | 16.25 | 34.25 | 20
bw(MB/s) | 6.1258 | 27.1376 | 23.2575 | 73.2426 | 66.9299
Mem Uitlization | 0.0097545 | 0.043213 | 0.037034 | 0.11663 | 0.10658
less |  | 16809984 | 33554432 | 34603008
left |  | 226892352 | 237677456 | 124362816
left-latency |  | 0.54892 | 0.61226 | 0.36583
| 算法 | IPC | MBU
| LUT-M | 92.2% | 11.88%
| LUT-W-C | 85.86% | 30.04%
| LUT-W-R | 77.69% | 50.34%

## PIMulator-Boost
O3
4096x4096x2560 | LUT-M | LUT-M(FLA) | LUT-W-R | LUT-W-R(FLA) | LUT-W-C | LUT-W-C(FLA) | LUT-InnerFP4 | LUT-SIMD
Latency（ms） | 698.698 | 612.2612 | 298.82 | 298.82 | 467.624 | 365.8336 | 589.588 | 37.3181
Compute（MOP） | 85899.3459 | 85899.3459 | 85899.3459 | 85899.3459 | 85899.3459 | 85899.3459 | 85899.3459 | 85899.3459
Throughput（GOPS） | 122.942 | 140.2985 | 287.4618 | 287.4618 | 183.6932 | 234.8044 | 145.6939 | 2301.8171
4096x4096x2560 | LUT-M | LUT-M(FLA) | LUT-W-R | LUT-W-R(FLA) | LUT-W-C | LUT-W-C(FLA) | LUT-InnerFP4 | LUT-SIMD
Throughput（GOPS） | 122.942 | 140.2985 | 287.4618 | 287.4618 | 183.6932 | 234.8044 | 145.6939 | 2301.8171
| 0.14118 |  | 1 |  | 0.27824 |  | 15.799

## PIMulator-Boost-O0
O0
4096x4096x2560 | LUT-M | LUT-M(FLA) | LUT-W-R | LUT-W-R(FLA) | LUT-W-C | LUT-W-C(FLA) | LUT-InnerFP4 | LUT-SIMD
Latency（ms） | 866.339 | 736.4362 | 1094.15 | 961.9768 | 1031.681 | 884.2521 | 971.643 | 61.5003
Compute（MOP） | 85899.3459 | 85899.3459 | 85899.3459 | 85899.3459 | 85899.3459 | 85899.3459 | 85899.3459 | 85899.3459
Throughput（GOPS） | 99.1521 | 116.6419 | 78.5078 | 89.2946 | 83.2615 | 97.1435 | 88.4063 | 1396.7309
4096x4096x2560 | LUT-M | LUT-M(FLA) | LUT-W-R | LUT-W-R(FLA) | LUT-W-C | LUT-W-C(FLA) | LUT-InnerFP4 | LUT-SIMD
Throughput（GOPS） | 99.1521 | 116.6419 | 78.5078 | 89.2946 | 83.2615 | 97.1435 | 88.4063 | 1396.7309
| 0.17639 |  | 0.1374 |  | 0.16673 |  | 15.799
| 0.17639 |  | 0.1374 |  | 0.16673
1031.6
4096x4096-16 | LUT-M | LUT-W-C | LUT-W-R
cycles | 346454160 | 412600336 | 437588768
instructions | 335668464 | 374225120 | 416653120
latency(s) | 0.86634 | 1.0317 | 1.0941
frequency(Hz) | 400000000 | 400000000 | 400000000
latency-perf(s) | 0.86614 | 1.0315 | 1.094
CPI | 1.0321 | 1.1025 | 1.0502
IPC | 0.96887 | 0.90699 | 0.95216
read bytes(MB) | 16.25 | 34.25 | 20
bw(MB/s) | 18.7571 | 33.1982 | 18.279
Mem Uitlization | 0.029868 | 0.052863 | 0.029107
less | 50331648 | 53477376 | 50331648
left | 285336816 | 320747744 | 366321472
left-latency | 0.73644 | 0.88425 | 0.96198

## PIMulator-Breakdown
4096x1024-16 | UPMEM-FP32 | LUT-M | LUT-M FLA | LUT-W-C | LUT-W-C FLA | LUT-W-R | LUT-FP4 | LUT-SIMD
Arithmetic | 37.5
Arithmetic with branch | 17.5
Multiply, divide | 20
Load/store to scratchpad | 20
DMA to/from DRAM | 0
Synchronization | 0
etc. | 5
4096x1024-16
Issuable | 65
Idle (Memory) | 0
Idle (Revolver) | 0
Idle (RF) | 34

## UPMEM-Scalability
4096x4096
Tasklet | LUT-InnerFP32 | LUT-InnerFP4 | LUT-M | LUT-W-C | LUT-W-R
1 | 115.4421 | 6.505 | 6.4927 | 4.1177 | 2.1222
2 | 57.5068 | 3.2528 | 3.4983 | 2.1168 | 1.0687
4 | 28.7528 | 1.6265 | 1.7736 | 1.1138 | 0.57668
8 | 14.3764 | 0.81334 | 0.91587 | 0.60799 | 0.33907
16 | 10.4476 | 0.58959 | 0.6987 | 0.46762 | 0.29882
| 1.376 | 1.3795 | 1.3108 | 1.3002 | 1.1347
size | LUT-InnerFP32 | LUT-InnerFP4 | LUT-M | LUT-W-C | LUT-W-R
4096x128 | 0.32664 | 0.018675 | 0.08981 | 0.10359 | 0.014985
4096x256 | 0.65289 | 0.037097 | 0.10802 | 0.11571 | 0.021235
4096x512 | 1.3057 | 0.073903 | 0.14475 | 0.13867 | 0.03395
4096x1024 | 2.6101 | 0.14758 | 0.21776 | 0.18189 | 0.060546
4096x2048 | 5.2212 | 0.2949 | 0.38452 | 0.27091 | 0.1192
4096x4096 | 10.4476 | 0.58959 | 0.6987 | 0.46762 | 0.29882
128x4096 | 0.32539 | 0.014401 | 0.023434 | 0.015973 | 0.009058
256x4096 | 0.65034 | 0.027497 | 0.04519 | 0.030757 | 0.01694
512x4096 | 1.3035 | 0.053754 | 0.088426 | 0.059659 | 0.03269
1024x4096 | 2.6095 | 0.14831 | 0.17611 | 0.1185 | 0.064308
2048x4096 | 5.2233 | 0.29492 | 0.38465 | 0.27092 | 0.12742
size | LUT-InnerFP32 | LUT-InnerFP4 | LUT-M | LUT-W-C | LUT-W-R
128x4096 | 0.32539 | 0.014401 | 0.023434 | 0.015973 | 0.009058
256x4096 | 0.65034 | 0.027497 | 0.04519 | 0.030757 | 0.01694
512x4096 | 1.3035 | 0.053754 | 0.088426 | 0.059659 | 0.03269
1024x4096 | 2.6095 | 0.14831 | 0.17611 | 0.1185 | 0.064308
2048x4096 | 5.2233 | 0.29492 | 0.38465 | 0.27092 | 0.13048
4096x4096 | 10.4476 | 0.58959 | 0.6987 | 0.46762 | 0.29882