## UPMEM-Throughput
4096x1024x2560 | CPU | GPU | LUT-InnerFP32 | LUT-M | LUT-W-R | LUT-W-C | LUT-InnerFP4
Latency（ms） | 889.4007 | 58.7044 | 2611.062 | 217.846 | 60.583 | 181.753 | 147.598
Compute（MOP） | 21474.8365 | 21474.8365 | 21474.8365 | 21474.8365 | 21474.8365 | 21474.8365 | 21474.8365
Throughput（GOPS） | 24.1453 | 365.8131 | 8.2246 | 98.5781 | 354.4697 | 118.154 | 145.4954
TDP（W） | 150 | 300 | 256 | 256 | 256 | 256 | 256
Efficiency（GOPS/W） | 0.16097 | 1.2194 | 0.032127 | 0.38507 | 1.3846 | 0.46154 | 0.56834
备注 | 限制线程数到16（单个cpu的核心数） | Compute SM Troughput仅达47.57%，内存带宽利用率达到96.89%内存瓶颈 | 软件模拟精度还有问题 |  |  | 很显然对于比较宽的矩阵更加有优势 | 比不过行重排的原因可能是编译优化问题，行重排的编译后的汇编将循环展开了而这个没有
4096x1024x2560 | CPU | GPU | LUT-InnerFP32 | LUT-M | LUT-W-R | LUT-W-C | LUT-InnerFP4
Throughput（GOPS） | 24.1453 | 365.8131 | 8.2246 | 98.5781 | 354.4697 | 118.154 | 145.4954
4096x1024x2560 | CPU | GPU | LUT-InnerFP32 | LUT-M | LUT-W-C | LUT-W-R | LUT-InnerFP4
Efficiency（GOPS/W） | 0.16097 | 1.2194 | 0.032127 | 0.38507 | 0.46154 | 1.3846 | 0.56834
Normalized Efficiency(GOPS/W) | 1 | 7.5752 | 0.19959 | 2.3922 | 2.8673 | 8.602 | 3.5308
4096x1024x2560 | CPU | GPU | LUT-InnerFP32 | LUT-M | LUT-W-C | LUT-W-R | LUT-InnerFP4
Normalized Efficiency(GOPS/W) | 1 | 7.5752 | 0.19959 | 2.3922 | 2.8673 | 8.602 | 3.5308

## UPMEM-BreakDown
4096x1024-16 | LUT-InnerFP32 | LUT-InnerFP4 | LUT-M | LUT-W-C | LUT-W-R
cycles | 1041003104 | 61045696 | 87068208 | 72515568 | 25217840
instructions | 1005479072 | 60923824 | 80273808 | 62262384 | 19591664
latency(s) | 2.6026 | 0.15282 | 0.21789 | 0.18152 | 0.063263
frequency(Hz) | 400000000 | 400000000 | 400000000 | 400000000 | 400000000
latency-perf(s) | 2.6025 | 0.15261 | 0.21767 | 0.18129 | 0.063045
CPI | 1.0353 | 1.002 | 1.0846 | 1.1647 | 1.2872
IPC | 0.96588 | 0.998 | 0.92196 | 0.85861 | 0.7769
read bytes(MB) | 16 | 16 | 16.25 | 34.25 | 20
bw(MB/s) | 6.1477 | 104.6963 | 74.5793 | 188.6824 | 316.1406
Mem Uitlization | 0.0097893 | 0.16671 | 0.11876 | 0.30045 | 0.50341
less |  | 4202496 | 16777217 | 9437184
left |  | 56721328 | 63496591 | 52825200
left-latency |  | 0.14228 | 0.17235 | 0.15401
| 算法 | IPC | MBU
| LUT-M | 92.2% | 11.88%
| LUT-W-C | 85.86% | 30.04%
| LUT-W-R | 77.69% | 50.34%

## PIMulator-Boost
4096x1024x2560 | LUT-M | LUT-M(FLA) | LUT-W-R | LUT-W-R(FLA) | LUT-W-C | LUT-W-C(FLA) | LUT-InnerFP4 | LUT-SIMD
Latency（ms） | 217.846 | 172.3502 | 60.583 | 60.583 | 181.753 | 154.0085 | 147.598 | 9.3416
Compute（MOP） | 21474.8365 | 21474.8365 | 21474.8365 | 21474.8365 | 21474.8365 | 21474.8365 | 21474.8365 | 21474.8365
Throughput（GOPS） | 98.5781 | 124.6 | 354.4697 | 354.4697 | 118.154 | 139.4393 | 145.4954 | 2298.828
4096x1024x2560 | LUT-M | LUT-M(FLA) | LUT-W-R | LUT-W-R(FLA) | LUT-W-C | LUT-W-C(FLA) | LUT-InnerFP4 | LUT-SIMD
Throughput（GOPS） | 98.5781 | 116.8795 | 354.4697 | 354.4697 | 118.154 | 139.4393 | 145.4954 | 2298.828
| 1.1857 |  | 1 |  |  |  | 15.8

## PIMulator-Breakdown
4096x1024-16 | UPMEM-FP32 | LUT-M | LUT-M FLA | LUT-W-C | LUT-W-C FLA | LUT-W-R | LUT-FP4 | LUT-SIMD
Arithmetic | 37.5
Arithmetic with branch | 17.5
Multiply, divide | 20
Load/store to scratchpad | 20
DMA to/from DRAM | 0
Synchronization | 0
etc. | 5
4096x1024-16
Issuable | 65
Idle (Memory) | 0
Idle (Revolver) | 0
Idle (RF) | 34

## UPMEM-Scalability
4096x4096
Tasklet | LUT-InnerFP32 | LUT-InnerFP4 | LUT-M | LUT-W-C | LUT-W-R
1 | 115.4421 | 6.505 | 6.4927 | 4.1177 | 2.1222
2 | 57.5068 | 3.2528 | 3.4983 | 2.1168 | 1.0687
4 | 28.7528 | 1.6265 | 1.7736 | 1.1138 | 0.57668
8 | 14.3764 | 0.81334 | 0.91587 | 0.60799 | 0.33907
16 | 10.4476 | 0.58959 | 0.6987 | 0.46762 | 0.29882
| 1.376 | 1.3795 | 1.3108 | 1.3002 | 1.1347
size | LUT-InnerFP32 | LUT-InnerFP4 | LUT-M | LUT-W-C | LUT-W-R
4096x128 | 0.32664 | 0.018675 | 0.08981 | 0.10359 | 0.000491
4096x256 | 0.65289 | 0.037097 | 0.10802 | 0.11571 | 0.00048
4096x512 | 1.3057 | 0.073903 | 0.14475 | 0.13867 | 0.03395
4096x1024 | 2.6101 | 0.14758 | 0.21776 | 0.18189 | 0.060546
4096x2048 | 5.2212 | 0.2949 | 0.38452 | 0.27091 | 0.1192 | 1.375
4096x4096 | 10.4476 | 0.58959 | 0.6987 | 0.46762 | 0.29882
128x4096 | 0.32539 | 0.014401 | 0.023434 | 0.015973 | 0.009058
256x4096 | 0.65034 | 0.027497 | 0.04519 | 0.030757 | 0.01694
512x4096 | 1.3035 | 0.053754 | 0.088426 | 0.059659 | 0.03269
1024x4096 | 2.6095 | 0.14831 | 0.17611 | 0.1185 | 0.064308
2048x4096 | 5.2233 | 0.29492 | 0.38465 | 0.27092 | 0.13048
size | LUT-InnerFP32 | LUT-InnerFP4 | LUT-M | LUT-W-C | LUT-W-R
128x4096 | 0.32539 | 0.014401 | 0.023434 | 0.015973 | 0.009058
256x4096 | 0.65034 | 0.027497 | 0.04519 | 0.030757 | 0.01694
512x4096 | 1.3035 | 0.053754 | 0.088426 | 0.059659 | 0.03269
1024x4096 | 2.6095 | 0.14831 | 0.17611 | 0.1185 | 0.064308
2048x4096 | 5.2233 | 0.29492 | 0.38465 | 0.27092 | 0.13048
4096x4096 | 10.4476 | 0.58959 | 0.6987 | 0.46762 | 0.29882